## computo mat y pre
PLANILLA PARA CALCULO DE MATERIALES
Nª | DESCRIPCION | TIPOS DE MEZCLAS Y | CANTIDAD DE |  | CANTIDAD QUE |  | TOTAL DE |  | TOTAL EN |  | PRECIO | TOTA. | TOTAL DEL
|  | MATERIALES USADOS | CADA MATERIAL |  | SE VA HACER |  | CADA MATERIAL |  | MEDIDAS COMER. |  | UNITARIO | PARC. | RUBRO
1 | MAMPOSTERIA
| De ladrillo hueco de 0.08 |  | para 1 m²
| espesor pared 12 cm | ladrillo de 0,08 x 18 x 33 | 15 | unidades | 1 | m² | 15 | u | 15 | u |  | 0
|  | 1 cal | 2.55 | Kg. | 1 | m² | 2.55 | Kg. | 0.085 | bols de 30 Kg. |  | 0
|  | 1/2 cemento | 2.6 | Kg. | 1 | m² | 2.6 | Kg. | 0.052 | bols de 50 Kg. |  | 0
|  | 3 arena | 0.012 | m³ | 1 | m² | 0.012 | m³ | 0.012 | m³ |  | 0
| De ladrillo hueco de 0.12 |  | para 1 m²
| espesor pared 15 cm | ladrillo de 0,18 x 18 x 33 | 15 | unidades | 1 | m² | 15 | u | 15 | u |  | 0
|  | 1 cal | 2.55 | Kg. | 1 | m² | 2.55 | Kg. | 0.085 | bols de 30 Kg. |  | 0
|  | 1/2 cemento | 2.6 | Kg. | 1 | m² | 2.6 | Kg. | 0.052 | bols de 50 Kg. |  | 0
|  | 3 arena | 0.012 | m³ | 1 | m² | 0.012 | m³ | 0.012 | m³ |  | 0
| De ladrillo hueco de 0.18 |  | para 1 m²
| espesor pared 20 cm | ladrillo de 0,12 x 18 x 33 | 15 | unidades | 1 | m² | 15 | u | 15 | u |  | 0
|  | 1 cal | 2.55 | Kg. | 1 | m² | 2.55 | Kg. | 0.085 | bols de 30 Kg. |  | 0
|  | 1/2 cemento | 2.6 | Kg. | 1 | m² | 2.6 | Kg. | 0.052 | bols de 50 Kg. |  | 0
|  | 3 arena | 0.012 | m³ | 1 | m² | 0.012 | m³ | 0.012 | m³ |  | 0
0
2 | CAPAS AISLADORAS |  | para 1 ml.
| Capa aisladora | 1 cemento | 2.7 | Kg. | 1 | ml | 2.7 | Kg. | 0.054 | bols de 50 Kg. |  | 0
|  | 3 arena | 0.006 | m³ | 1 | ml | 0.006 | m³ | 0.006 | m³ |  | 0
|  | ladrillo comun | 15 | unidades | 1 | ml | 15 | u | 15 | u |  | 0
|  | agregado hidrofugo | 1.3 | Kg. | 1 | ml | 1.3 | Kg | 0.065 | bid de 20 Kg |  | 0
para 1 m²
| Carpeta Hidrofuga | 1 cemento | 2.7 | Kg. | 1 | m² | 2.7 | Kg. | 0.054 | bols de 50 Kg. |  | 0
|  | 3 arena | 0.006 | m³ | 1 | m² | 0.006 | m³ | 0.006 | m³ |  | 0
|  | agregado hidrofugo | 1.3 | Kg. | 1 | m² | 1.3 | Kg | 0.065 | bid de 20 Kg |  | 0
para 1 m²
| Aislacion vertical | 1 cemento | 2.7 | Kg. | 1 | m² | 2.7 | Kg. | 0.054 | bols de 50 Kg. |  | 0
|  | 3 arena | 0.006 | m³ | 1 | m² | 0.006 | m³ | 0.006 | m³ |  | 0
|  | agregado hidrofugo | 1.3 | Kg. | 1 | m² | 1.3 | Kg. | 0.065 | bid de 20 Kg |  | 0
0
3 | REVOQUES |  | para 1 m²
| Grueso para interior | 1 cal | 3.6 | Kg. | 1 | m² | 3.6 | Kg. | 0.12 | bols de 30 Kg. |  | 0
|  | 1/2 cemento | 1.85 | Kg. | 1 | m² | 1.85 | Kg. | 0.037 | bols de 50 Kg. |  | 0
|  | 3 arena | 0.017 | m² | 1 | m² | 0.017 | m³ | 0.017 | m³ |  | 0
para 1 m²
| Rev fino a la cal para inte. | 1 cal aerea | 1.6 | Kg. | 1 | m² | 1.6 | Kg. | 0.08 | bols de 20 Kg. |  | 0
|  | 1/8 de cemento | 0.45 | Kg. | 1 | m² | 0.45 | Kg. | 0.009 | bols de 50 Kg. |  | 0
|  | 2 arena | 0.006 | m³ | 1 | m² | 0.006 | m³ | 0.006 | m³ |  | 0
para 1 m²
| Grueso para exterior | 1 cal | 3.6 | Kg. | 1 | m² | 3.6 | Kg. | 0.12 | bols de 30 Kg. |  | 0
|  | 1/2 cemento | 1.85 | Kg. | 1 | m² | 1.85 | Kg. | 0.037 | bols de 50 Kg. |  | 0
|  | 3 arena | 0.017 | m² | 1 | m² | 0.017 | m³ | 0.017 | m³ |  | 0 | 0
4 | CONTAPISOS |  | para 1 m³
| Sobre terreno natural | 1 cal | 67.5 | Kg. | 1 | m³ | 67.5 | Kg. | 2.25 | bol. de 30 Kg |  | 0
| (esp. 12 cm) | 1/8 de cemento | 18 | Kg. | 1 | m³ | 18 | Kg. | 0.36 | bols de 50 Kg. |  | 0
|  | 4 de arena | 0.425 | m³ | 1 | m³ | 0.425 | m³ | 0.425 | m³ |  | 0
|  | 8 de cascote | 0.85 | m³ | 1 | m³ | 0.85 | m³ | 0.85 | m³ |  | 0
para 1 m³
| Sobre losetas tipo "Shap" | 1 cal | 67.5 | Kg. | 1 | m³ | 67.5 | Kg. | 2.25 | bol. de 30 Kg |  | 0
| (esp. 10 cm) | 1/8 de cemento | 18 | Kg. | 1 | m³ | 18 | Kg. | 0.36 | bols de 50 Kg. |  | 0
|  | 4 de arena | 0.425 | m² | 1 | m³ | 0.425 | m³ | 0.425 | m³ |  | 0
|  | 8 de cascote | 0.85 | m³ | 1 | m³ | 0.85 | m³ | 0.85 | m³ |  | 0 | 0
5 | CARPETA |  | para 1 m³
| Carpeta espesor 2,5 cm | 1 de cemento | 14 | Kg. | 5 | m³ | 70 | Kg. | 2.3333 | bol. de 50 Kg |  | 0
|  | 3 de arena | 0.03 | Kg. | 5 | m³ | 0.15 | Kg. | 0.003 | m³ |  | 0 | 0
6 | HORMIGON |  | para 1 m³
| Estructura independiente | Cemento | 7 | bolsas | 1 | m³ | 7 | bolsas | 0.14 | bolsas de 50 kg. |  | 0
|  | Arena | 0.6 | m³ | 1 | m³ | 0.6 | m³ | 0.6 | m³ |  | 0
|  | Piedras 6/20 | 0.6 | m³ | 1 | m³ | 0.6 | m³ | 0.6 | m³ |  | 0 | 0
7 | HIERROS
| Ø 4.2 |  |  |  | 12 | ml. |  |  | 1 | bar de 12 ml. |  | 0
| Ø 6 |  |  |  | 12 | ml. |  |  | 1 | bar de 12 ml. |  | 0
| Ø 8 |  |  |  | 12 | ml. |  |  | 1 | bar de 12 ml. |  | 0
| Ø 10 |  |  |  | 12 | ml. |  |  | 1 | bar de 12 ml. |  | 0 | 0
[9 empty] | TOTAL MATERIALES DE CONSTRUCCION = |  |  | 0 | 0